## Tabelle1
Comment | Designator | Footprint | mouser code | Quantity | Price/piece | Sum
51R 100mW 0603 | R24, R25, R26, R28, R29, R30, R31, R32, R33, R34, R37, R39, R40, R42, R43, R44, R45, R46, R47, R48 | res0603 | 791-WR06X510JTR | 20 | 0.013 | 0.26
100nF 50V MLCC 0603 | C2, C6, C7, C9, C11, C12, C14, C18, C19, C23, C24, C29, C30, C34, C37, C39, C41, C42 | 0603 | 80-C0603X104K3R | 18 | 0.034 | 0.612
1k 100mW 0603 | R2, R3, R9, R21, R23 | res0603 |  | 5 | 0.034 | 0.17
4k7 100mW 0603 | R8, R13, R15, R16, R19, R53, R56, R58 | res0603 | 603-RE0603FRE074K7L | 8 | 0.08 | 0.64
5A/63V Fuse, 1206 | F1, F2, F3, F4, F5, F6, F7 | 1206 | 530-C1T5 | 7 | 0.211 | 1.477
PSS 254/3G | J12, J13, J14, J15, J16, J17, J20 | PSS 3pol | Reichelt PSS 254/3G | 7 | 0.04 | 0.28
10K 100mW 0603 | R14, R17, R18, R22, R52 | res0603 | 603-RE0603FRE0710KL | 5 | 0.008 | 0.04
1µF 50V MLCC 1206 | C46, C47, C48, C49, C50, C51 | 1206 | 810-C3216X7R1H105K | 6 | 0.063 | 0.378
Elko 22µF 6.3V WE | C5, C8, C10, C13, C43, C44 | WCAP-ASLU | 710-865090168010 | 6 | 0.271 | 1.626
SL 1X2G 2,54 | J4, J5, J7, J8, J24, J25 | SL_1x2 2.54mm |  | 6 |  | 0
220R 100mW 0603 | R35, R36, R49, R50 | res0603 |  | 4 | 0.008 | 0.032
HI1206N101R-10 | FB1, FB2, FB3, FB4 | 1206 | 875-HI1206N101R-10 | 4 | 0.132 | 0.528
NP0 | C21, C22, C26, C27 | 1206 | 710-885342208024 | 4 | 0.094 | 0.376
CDSOT23-SM712 | D4, D5, D6 | SOT23 | 652-CDSOT23-SM712 | 3 |  | 0
Elko_100uF_16V_PanasonicC | C28, C31, C38 | PANASONIC_C | 667-16SVPC100M | 3 | 0.499 | 1.497
Elko_10uF_16V_PanasonicB | C17, C20, C25 | Panasonic_b | 667-EEE-HB1C100R | 3 | 0.126 | 0.378
PSS 254/4G | J18, J19, J23 | PSS 4pol | Reichelt PSS 254/4G | 3 | 0.1 | 0.3
18pF 50V MLCC 0603 | C15, C16 | 0603 | 603-CC0603JRNPABN180 | 2 | 0.046 | 0.092
1N4148WS | D1, D3 | SOD323 | 512-1N4148WS | 2 | 0.106 | 0.212
1µF 25V MLCC 0805 | C3 | 0805 | 187-CL21B105KAFNFNE | 1 | 0.028 | 0.028
22uF 35V X5R 1210 | C32, C33 | 1210 | 963-GMK325BJ226MM-P | 2 | 0.476 | 0.952
75R 100mW 0603 | R27, R41 | res0603 | 603-RC0603FR-7W75RL | 2 | 0.02 | 0.04
AKZ500 | J9, J10 | AKZ500/2 | 845-34.102 | 2 | 0.646 | 1.292
FMMT 617 | Q1, Q2 | SOT-23 | 522-FMMT617TA | 2 | 0.245 | 0.49
Green LED, 0603 | D7, D8 | G0805 | 710-150080GS75000 | 2 | 0.174 | 0.348
PSS 254/2G | J21, J22 | PSS 2pol | Reichelt PSS 254/2G | 2 | 0.05 | 0.1
RJ45 | J3, J6 | MTJ-88ARX1-FSM-PG-LH | 737-MTJ88ARX1FSMPGLH | 2 | 0.761 | 1.522
S558-5999-U7-F | T1, T2 | S558-5999-U7-F | 530-S558-5999-U7-F | 2 | 1.43 | 2.86
TDL_NL322522 | L2, L3 | NL322522 | 810-NLV32T-220J-EF | 2 | 0.142 | 0.284
TL3301 JLead | BT1, BT2 | TL3301_Jlead | 612-TL3301TF160QJ | 2 | 0.363 | 0.726
10nF 50V MLCC 0603 | C45 | 0603 |  | 1 |  | 0
10uF 63V X7R 1210 | C1 | 1210 | 81-GRM32ER71J106MA2L | 1 | 0.537 | 0.537
11k8 100mW 0603 | R20 | res0603 | 603-RT0603DRE0711K8L | 1 | 0.031 | 0.031
2,2µF 50V Size B Elko | C40 | SIZE_B | 667-EEE-HC1H2R2R | 1 | 0.163 | 0.163
25MHz | X1 | ABM8 | 815-ABM8-25-B2-T | 1 | 0.474 | 0.474
2k7 100mW 0603 | R57 | res0603 | 603-RE0603FRE072K7L | 1 | 0.011 | 0.011
30k9 100mW 0603 | R51 | res0603 | 652-CR0603-FX3092ELF | 1 | 0.012 | 0.012
47pF MLCC 0603 | C35 | 0603 | 187-CL10C470JC81PNC | 1 | 0.014 | 0.014
47uF 16V X7R 1210 | C36 | 1210 | GRM32ER61C476KE15L | 1 | 0.698 | 0.698
74AHCT245 | IC5 | TSSOP20 | 595-SN74AHCT245PWRE4 | 1 | 0.626 | 0.626
AKZ500 | J11 | AKZ500/12 | 845-34.112 | 1 | 2.13 | 2.13
BUK98180 | Q3 | SOT223 | 771-BUK98180-100ACUX | 1 | 0.419 | 0.419
BZT52-C4V3S_R1_00001 | D9 | SOD323 | 241-BZT52C4V3SR10000 | 1 | 0.075 | 0.075
ESP32-WROVER-E | IC1 | ESP32-WROVER-I | 356-ESP32WRVREN16R2 | 1 | 3.45 | 3.45
KSZ8863RLL | IC2 | LQFP48 | 998-KSZ8863RLL | 1 | 5.51 | 5.51
L77805CDT-TR | IC4 | D-PAK | 511-L7805CDT-TR | 1 | 0.841 | 0.841
PSS 254/5G | J1 | PSS 5pol | Reichelt PSS 254/5G | 1 | 0.07 | 0.07
PSS 254/6G | J2 | PSS 6pol | Reichelt PSS 254/6G | 1 | 0.16 | 0.16
SRN5040-4R7M | L1 | BOURNS SRN5040 | 652-SRN5040-4R7M | 1 | 0.278 | 0.278
TPS62933F | IC3 | SOT583-8 | 595-TPS62933FDRLR | 1 | 0.939 | 0.939
V20PWM12H | D2 | TO-252AE | 78-V20PWM12HM3/I | 1 | 0.739 | 0.739
DNP | R1, R4, R5,R6,R7, R10,R11,R12, R38, R54, R55, C4
[5 empty] | Sum: | 34.717
[5 empty] | Tax: | 6.5962
[5 empty] | Total: | 41.3132